## europi_main_v2
Id	Designator	Package	Quantity	Designation	Supplier and ref
1	C1,C2,C5	CP_Radial_D5.0mm_P2.00mm	3	10uF
2	C11,C8,C10,C12,C13,C6,C9	C_0805_2012Metric_Pad1.15x1.40mm_HandSolder	7	10n
3	D1,D2	D_DO-41_SOD81_P10.16mm_Horizontal	2	1N5819
4	D3,D4,D5,D6	LED_D3.0mm	4	LED
5	D7,D8,D9,D10,D11,D12,D13,D14,D15,D16	D_SOD-123	10	1N4148
6	Eurorack1	IDC_Header_Straight_10pins	1	CONN_02X05
7	J1,J2,J3,J4,J5,J6,J7,J8,J16,J14,J13	Thonkiconn	11	Thonkiconn
8	Pi1	Raspberry_Pi_Zero_Socketed	1	Raspberry Pi
9	Q1,Q2	SOT-23	2	BSS138
10	R1,R2,R3,R4,R5,R6,R8,R12	R_0805_2012Metric_Pad1.15x1.40mm_HandSolder	8	10k
11	R17,R18,R19,R20,R27,R28,R40,R39	R_0805_2012Metric_Pad1.15x1.40mm_HandSolder	8	220R
12	R21,R22,R23,R24	R_0805_2012Metric_Pad1.15x1.40mm_HandSolder	4	470R
13	R25,R26,R41	R_0805_2012Metric_Pad1.15x1.40mm_HandSolder	3	3m6
14	R29,R30,R42	R_0805_2012Metric_Pad1.15x1.40mm_HandSolder	3	1K
15	SW1	SPDT_Switch	1	SW_SPDT
16	SW3	Rotary_encoder_sw_concise	1	RotaryEncoder_Switch
17	SW4	SW_PUSH_6mm	1	BTN_1
18	SW5	SW_PUSH_6mm	1	BTN_2
19	SW6	SW_PUSH_6mm	1	BTN_3
20	SW7	SW_PUSH_6mm	1	BTN_4
21	PCF8574A1	SOIC-16W_7.5x10.3mm_P1.27mm	1	PCF8574A
22	,	AM_Logo	2
23		OSHW-Logo2_14.6x12mm_SilkScreen	1
24	R32,R31,R34,R33,R9,R10,R11,R7	R_0805_2012Metric_Pad1.15x1.40mm_HandSolder	8	1k
25	R37,R36,R35,R38	R_0805_2012Metric_Pad1.15x1.40mm_HandSolder	4	2k2
26	R14,R16,R15,R13	R_0805_2012Metric_Pad1.15x1.40mm_HandSolder	4	200k
27	OPA4130	SOIC-14_3.9x8.7mm_P1.27mm	1	OPA4134
28	C4,C7	tantalum_capacitor	2	100n
29	C3	tantalum_capacitor	1	330n
30	LM7805	TO-220-3_Vertical	1	LM7805_TO220
31	J11,J9	PinHeader_2x04_P2.54mm_Vertical	2	Conn_02x04_Odd_Even
32	DAC8574	TSSOP-16_4.4x5mm_P0.65mm	1	DAC8574
33	P3,P4,P6,P7	PinHeader_1x08_P2.54mm_Vertical	4	Conn_01x08
34	J17,J19	PinHeader_1x06_P2.54mm_Vertical	2	Conn_01x06
35	J18,J20	PinHeader_1x05_P2.54mm_Vertical	2	Conn_01x05
36	J10	MSP2402	1	Conn_01x14