## Sheet1
Europi – Pi Header pin assignments & function

Function		GPIO	Header Pin			GPIO		Function		Key
3v3+		3v3	1		2	+5v		+5v			+5v
I2C1 SDA		I2C1 SDA	3		4	+5v		+5v			3v3
I2C1 SCL		I2C1 SCL	5		6	GND		GND			GND
Enc A		GPIO 4	7		8	GPIO 14		Enc B			Input
GND		GND	9		10	GPIO 15		Enc Button			Output
Touch Interrupt		GPIO 17	11		12	GPIO 18		System Clock			SPI Bus
TFT Reset		GPIO 27	13		14	GND		GND			I2C Bus
TFT DS		GPIO 22	15		16	GPIO 23
3v3+		3v3	17		18	GPIO 24
SPI Input		SPI MOSI	19		20	GND		GND
SPI Output		SPI MOSO	21		22	GPIO 25
SPI Clock		SPI CLK	23		24	SPI CE0		LCD Chip Select
GND		GND	25		26	SPI CE1		Touch Panel Chip Select
I2C0 SDA		I2C0 SDA	27		28	I2C0 SCL		I2C0 SCL
Button 1		GPIO 5	29		30	GND		GND
Button 2		GPIO 6	31		32	GPIO 12		CLK In
Button 3		GPIO 13	33		34	GND		GND
Button 4		GPIO 19	35		36	GPIO 16		Reset In
Run/Stop		GPIO 26	37		38	GPIO 20		Int / Ext
GND		GND	39		40	GPIO 21		Poss Button 5??