## Sheet1
Europi – Pi Header pin assignments & function

Function		GPIO	Header Pin			GPIO		Function		Key
3v3+		3v3	1		2	+5v		+5v			+5v
I2C SPA		I2C SPA	3		4	+5v		+5v			3v3
I2C SCL		I2C SCL	5		6	GND		GND			GND
Enc A		GPIO 4	7		8	GPIO 14		Enc B			Input
GND		GND	9		10	GPIO 15		Enc Button			Output
Touch Interrupt		GPIO 17	11		12	GPIO 18		System Clock			SPI Bus
TFT Reset		GPIO 27	13		14	GND		GND			I2C Bus
TFT DS		GPIO 22	15		16	GPIO 23		n/c			Reserved (Pi Hat EEPROM)
3v3+		3v3	17		18	GPIO 24		n/c			Not Connected
SPI Input		SPI MOSI	19		20	GND		GND
SPI Output		SPI MOSO	21		22	GPIO 25		n/c
SPI Clock		SPI CLK	23		24	SPI CE0		LCD Chip Select
GND		GND	25		26	SPI CE1		Touch Panel Chip Select
n/c		x	27		28	x		n/c
Button 1		GPIO 5	29		30	GND		GND
Button 2		GPIO 6	31		32	GPIO 12		CLK In
Button 3		GPIO 13	33		34	GND		GND
Button 4		GPIO 19	35		36	GPIO 16		Reset In
Run/Stop		GPIO 26	37		38	GPIO 20		Int / Ext
GND		GND	39		40	GPIO 21		n/c